## BOM
Bill of Material
Board | SerrVo_multiplexeur |  | Concepteur Principal |  | Raphaël Gravel |  |  | 1
Cours | Projet final |  | Date du projet |  | 2025-02-04 |  |  | 00
Département | Technologies du génie électrique |  | Date de génération du BOM |  | 2025-02-11
Révision | 1.00 |  | Heure de génération du BOM |  | 09:09
Nombre de PCB | 1 |  | Variant |  | None
Item Number | Designator | Layer | Description | Comment | Package / Case | Supplier 1 | Supplier Part Number 1 | Quantity | Quantity Total | #Column Name Error:' Note
| C1, C2, C3, C4, C8 | Top | CAP ALUM 47UF 20% 35V SMD | 47 µF |  | DigiKey | 1572-476SML035MCT-ND | 5 | 5
| C5 | Bottom | CAP CER 1UF 16V X7R 0603 | 1 µF | 0603 (1608 Metric) | DigiKey | 399-17719-1-ND | 1 | 1
| C6, C7 | Bottom | CAP CER 4.7UF 25V X5R 0603 | 4.7 µF | 0603 (1608 Metric) | DigiKey | 1276-1900-1-ND | 2 | 2
| C9 | Top | CAP CER 22UF 6.3V X5R 0603 | 22µF | 0603 (1608 Metric) | DigiKey | 478-10812-1-ND | 1 | 1
| C10 | Top | CAP CER 0.1UF 16V X7R 0603 | 0.1 µF | 0603 (1608 Metric) | DigiKey | 399-5784-2-ND | 1 | 1
| J1, J2, J3, J4, J5 | Top | Jack Modular Connector 8p8c _RJ45, Ethernet_ Vertical Unshielded Cat6 | SS-60000-007 |  |  |  | 5 | 5
| R1 | Top | RES ARRAY 8 RES 33 OHM 2506 | 742C163330JP | 2506, Concave, Long Side Terminals | DigiKey | 742C163330JPCT-ND | 1 | 1
| R2 | Top | RES ARRAY 8 RES 330 OHM 2506 | 742C163331JP | 2506, Concave, Long Side Terminals | DigiKey | 742C163331JPCT-ND | 1 | 1
| R3 | Top | RES SMD 10K OHM 5% 1/4W 0603 | 10 kOhms | 0603 (1608 Metric) | DigiKey | 541-2817-1-ND | 1 | 1
| U1 | Top | IC I2C SW 8CH W/RESET 24TSSOP | TCA9548APWR |  |  |  | 1 | 1
| U2 | Top | No Description Available | R1172S331B-E2-FE |  |  |  | 1 | 1
Commentaires ou instruction spécialies