## BOM
Bill of Material
Board | SerreVo Controleur |  | Concepteur Principal |  | Jean-Christophe Chouinard |  |  | 1
Cours | Projet TSO 2025 |  | Date du projet |  | 2025-02-04 |  |  | 01
Département | Technologies du génie électrique |  | Date de génération du BOM |  | 2025-02-11
Révision | 1.01 |  | Heure de génération du BOM |  | 11:27
Nombre de PCB | 1 |  | Variant |  | None
Item Number | Designator | Layer | Description | Comment | Package / Case | Supplier 1 | Supplier Part Number 1 | Quantity | Quantity Total | #Column Name Error:' Note
| C1, C7 | Top | CAP CER 0.1UF 16V X7R 0603 | 0.1 µF | 0603, 0603 (1608 Metric) | DigiKey | 478-KGM15AR71C104MMCT-ND, 399-5784-2-ND | 2 | 2
| C2, C5, C8, C9 | Top | CAP CER 0.012UF 16V X7R 0603 | 0.012 µF | 0603 (1608 Metric) | DigiKey | 311-3370-1-ND | 4 | 4
| C3 | Top | CAP ALUM 100UF 20% 10V SMD | 100 µF | Radial, Can - SMD | DigiKey | PCE3867CT-ND | 1 | 1
| C4 | Top | CAP CER 1UF 16V X7R 0603 | 1 µF | 0603 (1608 Metric) | DigiKey | 399-17719-1-ND | 1 | 1
| C6 | Top | CAP CER 22UF 6.3V X5R 0603 | 22µF | 0603 (1608 Metric) | DigiKey | 478-10812-1-ND | 1 | 1
| C10, C11 | Top | CAP CER 4.7UF 16V X6S 0603 | 4.7 µF | 0603 (1608 Metric) | DigiKey | 490-13362-1-ND | 2 | 2
| C12, C13, C14, C15, C16, C17, C18, C19 | Bottom | CAP CER 47UF 6.3V X5R 0603 | 47µF | 0603 (1608 Metric) | DigiKey | 478-11180-1-ND | 8 | 8
| D1 | Top | TVS DIODE 5.25V 17V SOT666 | USBLC6-2P6 |  |  |  | 1 | 1
| D2 | Top | LED GREEN DIFFUSED 0603 SMD | Green | 0603 (1608 Metric) | DigiKey | 511-1579-1-ND | 1 | 1
| D3 | Top | LED RED DIFFUSED 1608 SMD | Red | 0603 (1608 Metric) | DigiKey | SML-D12U1WT86CT-ND | 1 | 1
| J1 | Top | CONN RCP USB2.0 TYP C 24P SMD RA | Usb-C |  |  |  | 1 | 1
| J2, J3, J4, J5 | Top | Jack Modular Connector 8p8c _RJ45, Ethernet_ Vertical Unshielded Cat6 | SS-60000-007 |  |  |  | 4 | 4
| J6 | Top | Connector Header Through Hole 10 position 0.098 (2.50mm) | B10B-XH-A(LF)(SN) |  |  |  | 1 | 1
| J7 | Top |  | B4B-XH-A |  |  |  | 1 | 1
| Q1 | Top | MOSFET P-CHA 60V 720MW SOT23 | DMP6350S-7 |  |  |  | 1 | 1
| R1, R2 | Top | RES 5.1KΩ 1.00% 0.1W 0603 | 5.1kohms |  |  |  | 2 | 2
| R3, R4, R17, R18, R19, R20, R21, R22, R24, R25 | Top | RES SMD 30 OHM 5% 1/4W 0603 | 30 Ohms | 0603 (1608 Metric) | DigiKey | RHM30DCT-ND | 10 | 10
| R5, R6, R29 | Top | RESA-AS 0603 0R JUMPER 100MW | 0 Ohms | 0603 (1608 Metric) | DigiKey | CR0603AJ/-000EASCT-ND | 3 | 3
| R7, R8, R9, R11, R12, R13, R14, R15, R16 | Top | RES SMD 330 OHM 1% 1/5W 0603 | 330 Ohms | 0603 (1608 Metric) | DigiKey | A129541CT-ND | 9 | 9
| R10, R23, R28 | Top | RES SMD 10K OHM 5% 1/4W 0603 | 10 kOhms | 0603 (1608 Metric) | DigiKey | 541-2817-1-ND | 3 | 3
| R26 | Top | RES SMD 220 OHM 1% 1/10W 0603 | 220 Ohms | 0603 (1608 Metric) | DigiKey | 118-CR0603-FX-2200ELFCT-ND | 1 | 1
| R27 | Top | RES SMD 470 OHM 1% 1/10W 0603 | 470 Ohms | 0603 (1608 Metric) | DigiKey | P470HCT-ND | 1 | 1
| SW1, SW2 | Top | SWITCH TACTILE SPST-NO 0.02A 15V | EVQ-Q2U01W |  |  |  | 2 | 2
| U1 | Top | Bluetooth, WiFi 802.11b/g/n, Bluetooth v5.0 Transceiver Module 2.4GHz Antenna Not Included, U.FL Surface Mount | ESP32-S3-WROOM-1U-N16R8 |  |  |  | 1 | 1
| U2, U3, U5, U6 | Top | Low Voltage I2C/SMBus Accelerator | LTC4311ISC6#TRPBF |  |  |  | 4 | 4
| U4 | Top | No Description Available | R1172S331B-E2-FE |  |  |  | 1 | 1
Commentaires ou instruction spécialies